## Sheet 1 - PD_PowerSupply
PD_PowerSupply
Id | Designator | Package | Quantity | Description/Value | Part Number | Manufacturer | Type
1 | U7 | SOP6 | 1 | SSR Relay | AQV252GAX | Panasonic | SMD
2 | SCLK1,MOSI1,MISO1,LTC_EN1,LTC_CSB1,LMP_CSB1,LED_DATA1,I2C_SDA1,I2C_SCL1 | DNP | 9 | TestPoint | DNP | DNP | SMD
3 | U8 | RIGADO_BMD-340-A-R | 1 | NRF52840 Module | BMD-340-A-R | Rigado/Nordic Semi | SMD
4 | D2,D4 | LED_WS2812B_PLCC4_5.0x5.0mm_P3.2mm | 2 | WS2812B Addressable LED | WS2812B | Worldsemi | SMD
5 | J2 | TerminalBlock_Phoenix_MKDS-1,5-2_1x02_P5.00mm_Horizontal thru hole | 1 | Screw Terminal | 1715721 | Phoenix | Thru Hole
6 | C13,C11,C8,C7,C4,C1 | C_0603_1608Metric | 6 | 1uF 50V ceramic cap | GRT188R61H105KE13D | Murata | SMD
7 | D6,D5 | D_0603_1608Metric_Castellated | 2 | D_Schottky | CD0603-B0340R | Bourns Inc | SMD
8 | C27,C12,C14,C9,C6,C3,C2,C28 | C_0603_1608Metric | 7 | .1uF 50V ceramic cap | C0603C104M5RACTU | kemet | SMD
9 | U9 | SOIC-8_3.9x4.9mm_P1.27mm | 1 | USB TVS Diode | USB6B1 | ST | SMD
10 | R23 | R_0603_1608Metric | 1 | 720 1/16W resistor | RC0603FR-07720RL | Yageo | SMD
11 | C26,C25,C24,C23,C22,C21,C20,C19,C18,C17,C15 | C_1206_3216Metric | 11 | 10uF 25V ceramic cap | C1206C106M3PACTU | Kemet | SMD
12 | U1 | SOT-223-3_TabPin2 | 1 | 3.3V LDO Regulator | LM1117LD-3.3 | TI | SMD
13 | R22 | R_0603_1608Metric | 1 | 10K 1/16W resistor | RC0603JR-0710KL | Yageo | SMD
14 | R21 | R_0603_1608Metric | 1 | 54.9K 1/16W resistor | RC0603FR-0754K9L | Yageo | SMD
15 | R20 | R_0603_1608Metric | 1 | 100K 1/16W resistor | RC0603JR-07100KL | Yageo | SMD
16 | L1 | IND_LQH66SN220M03L | 1 | Inductor 22uH 1.1A 87mOHM | LQH66SN220M03L | Murata | SMD
17 | D3 | D_1206_3216Metric_Castellated | 1 | Diode Schottkey | SD1206T040S2R0 | AVX | SMD
18 | C16 | C_1206_3216Metric | 1 | .1uF 50V ceramic cap | C1206C104M5RACTU | Kemet | SMD
19 | U6 | LMP92064SDE&slash_NOPB | 1 | LMP92064SDE | LMP92064SDE_NOPB | TI | SMD
20 | U5 | LTC2644CMS | 1 | PWM DAC | LTC2644CMS-L10 | Linear technology | SMD
21 | U4 | BGA25C65P5X5_400X400X198N | 1 | Switching power supply | LTM8074IY | Linear technology | SMD
22 | U3 | SOT-23-6 | 1 | Switching power supply | LMR16006YQ5 | TI | SMD
23 | R19 | R_0603_1608Metric | 1 | 2.2K 1/16W resistor | ERJ-3GEYJ222V | Panasonic | SMD
24 | R18,R10,R6 | R_0603_1608Metric | 3 | 10k 1/16W resistor | RC0603JR-0710KL | Yageo | SMD
25 | R17 | R_0603_1608Metric | 1 | 12K 1/16W resistor | RC0603JR-0712KL | Yageo | SMD
26 | R16,R3 | R_0603_1608Metric | 2 | 1k 1/16W resistor | RC0603JR-071KL | Yageo | SMD
27 | R14 | R_1206_3216Metric | 1 | 30m 1/4W resistor | WSL1206R0300FEA18 | Vishay | SMD
28 | R13 | R_0603_1608Metric | 1 | 100 1/16W resistor | RC0603FR-07100RL | Yageo | SMD
29 | R12 | R_0603_1608Metric | 1 | 47K 1/16W resistor | RC0603JR-0747KL | Yageo | SMD
30 | R11 | R_0603_1608Metric | 1 | 40.2k 1/16W resistor | RC0603FR-0740K2L | Yageo | SMD
31 | R9,R5,R4 | R_0603_1608Metric | 3 | 100k 1/16W resistor | RC0603JR-07100KL | Yageo | SMD
32 | R7 | R_0603_1608Metric | 1 | 3.9k 1/16W resistor | TNPW06033K90BEEA |  | SMD
33 | R8 | R_0603_1608Metric | 1 | 22k 1/16W resistor | RC0603JR-0722KL | Yageo | SMD
34 | R2 | R_0603_1608Metric | 1 | 470 1/16W resistor | RC0603FR-07470RL | Yageo | SMD
35 | R1 | R_0603_1608Metric | 1 | 20 1/16W resistor | RC0603FR-0720RL | Yageo | SMD
36 | R24 | R_0603_1608Metric | 1 | 10k 1/16W resistor | MCT0603MD1002DP500 |  | SMD
37 | PH2 | SAMTEC_FTSH-105-01-L-DV-K | 1 | JTAG Connector 10 pin | FTSH-105-01-L-DV-K | SAMTEC | SMD
38 | D1 | D_1206_3216Metric_Castellated | 1 | D_Schottky | SD1206S040S1R0 | AVX | SMD
39 | C10 | C_0603_1608Metric | 1 | 0.1uF 50V ceramic cap | C0603C104M5RACTU | Kemet | SMD
40 | C5 | C_0603_1608Metric | 1 | 4.7uF 10V ceramic cap | C0603C475M8PACTU | Kemet | SMD
41 | J1 | PinHeader_1x02_P2.54mm_Horizontal thru hole | 1 | 2.54mm Header MALE | M20-9960245 | Harwin | Thru Hole
42 | USB1 | GCT_USB4085-GF-A_REVA thru hole | 1 | Female USB 2.0 type C Port | USB4085-GF-A_REVA | GCT_USB4085-GF-A_REVA | Thru Hole
43 | U2 | QFN50P400X400X90-25N | 1 | USB PD controller | STUSB4500QTR | ST | SMD
44 | Q2,Q1 | TRANS_STL6P3LLH6 | 2 | MOSFET P CHANNEL | STL8P4LLF6 | ST | SMD